## Feuille1
Item	Qty	Reference	NC	Value	Footprint	Manufacturer	Part number	Mouser ordering code
1	9	C54, C56, C58, C65, C66, C69, C83, C84, C85		10nF	0402	WALSIN	0402B103K500CT	791-0402B103K500CT
2	2	C1, C4		10µF	0805	TAIYO YUDEN	TMK212BBJ106MGHT	963-TMK212BBJ106MGHT
3	6	C55, C57, C67, C68, C76, C77		100nF	0402	AVX	0402YC104KAT2A	581-0402YC104KAT2A
4	3	C59, C70, C78		18pF	0603	AVX	06031A180JAT2A	581-06031A180J
5	10	C2 ,C3, C5, C6, C60, C62, C71, C73, C79, C81		100nF	0603	KEMET	C0603C104K5RAC3121	80-C603C104K5RAC3121
6	6	C61, C63, C72, C74, C80, C82		1nF	0603	AVX	06031C102JAT2A	581-06031C102J
7	3	C64, C75, C86		10µF	0603	KEMET	C0603C106M9PACTU	80-C0603C106M9P
8	3	D4, D5, D6		LED GRN 0603	0603	AVAGO TECHNOLOGIES	ASMT-RF45-AN002	630-ASMT-RF45-AN002
9	7	R1, R20, R21, R25, R26, R27, R29		10K	0603	YAGEO (PHYCOMP)	RC0603FR-0710KL	603-RC0603FR-0710KL
10	6	R17, R18, R22, R23, R30, R31		680R	0603	VISHAY DRALORIC	CRCW0603680RFKEA	71-CRCW0603-680-E3
11	3	R19, R24, R28		0R	0603	BOURNS	CR0603-J/-000ELF	652-CR0603-J/-000ELF
12	1	J1		PCIE CONNECTOR	-	AMPHENOL FCI	10146027-A40010LF	649-10146027A40010LF
13	6	J2, J3, J4, J5, J6, J7		SMA	-	AMPHENOL RF	132134	523-132134
14	3	U2, U4, U6		ADN2891	LFCSP-16	ANALOG DEVICES	ADN2891ACPZ-RL7	584-ADN2891ACPZ-R7